## euro RSH-RSV - Standard
IT 01-2023
Lista n°*: (*campo obbligatorio) |  |  |  | Progetto n°: |  |  |  |  | Compilato: |  |  | Data: |  |  |  | Controllato:
Data di consegna: |  |  |  | Studio ingegneria*: |  |  |  |  | Cantiere*: |  |  |  | Parte d'opera*:
Referente in cantiere*:
N° tel. cantiere*: |  |  |  | Impresa edile*: |  |  |  |  | Indirizzo di consegna*: |  |  |  | Nota:
Progetto RUWA n°:
Tipo | N° pos. euro |  | Barra |  |  | WD Tappa 2 | Larghezza profilo B [cm] | Dimensioni [cm] |  |  |  | Qtà [pz.] |  |  | Ʃ [ml] |  |  | Peso [kg/m] | Gewicht [kg/m]
|  |  | Ø [mm] |  | s [cm] | [6 empty] | Lunghezza 125 cm
[8 empty] | a | b | c | x
euro RSH | 105 |  | 10 |  | 15 | 18-20 | 17 | 14 | 15 | 50 | - | [7 empty] | 6.1
| 107 |  | 12 |  | 15 | 18-20 | 17 | 14 | 15 | 60 | - | [7 empty] | 9.2
| 109 |  | 12 |  | 15 | 18-20 | 17 | 14 | 20 | 60 | - | [7 empty] | 10.7
| 108 |  | 12 |  | 15 | 18-20 | 17 | 14 | 25 | 60 | - | [7 empty] | 10.3
| 110 |  | 10 |  | 15 | 20-25 | 19 | 16 | 15 | 50 | - | [7 empty] | 6.2
| 112 |  | 12 |  | 15 | 20-25 | 19 | 16 | 15 | 60 | - | [7 empty] | 9.4
| 114 |  | 12 |  | 15 | 20-25 | 19 | 16 | 20 | 60 | - | [7 empty] | 10
| 113 |  | 12 |  | 15 | 20-25 | 19 | 16 | 25 | 60 | - | [7 empty] | 10.5
| 129 |  | 10 |  | 15 | 25-30 | 21 | 18 | 15 | 50 | - | [7 empty] | 6.3
| 130 |  | 12 |  | 15 | 25-30 | 21 | 18 | 15 | 60 | - | [7 empty] | 9.5
| 131 |  | 12 |  | 15 | 25-30 | 21 | 18 | 20 | 60 | - | [7 empty] | 10
| 132 |  | 12 |  | 15 | 25-30 | 21 | 18 | 25 | 60 | - | [7 empty] | 10.5
| 115 |  | 10 |  | 15 | 30 | 25 | 22 | 15 | 50 | - | [7 empty] | 6.4
euro RSK | 117 |  | 12 |  | 15 | 30 | 25 | 22 | 15 | 60 | - | [7 empty] | 9.5
| 119 |  | 12 |  | 15 | 30 | 25 | 22 | 20 | 60 | - | [7 empty] | 10
| 118 |  | 12 |  | 15 | 30 | 25 | 22 | 25 | 60 | - | [7 empty] | 10.6
| 120 |  | 10 |  | 15 | 20 | 15 | 12 | 15 | 15 | - | [7 empty] | 3.1
| 121 |  | 10 |  | 15 | 25 | 21 | 18 | 22 | 15 | 45 | [7 empty] | 5.2
euro RSV | 205 |  | 10 |  | 15 | 20-25 | 17 | 14 | 15 | 50 | - | [7 empty] | 6.1
| 207 |  | 12 |  | 15 | 20-25 | 17 | 14 | 15 | 60 | - | [7 empty] | 9.5
| 209 |  | 12 |  | 15 | 20-25 | 17 | 14 | 20 | 60 | - | [7 empty] | 10
| 208 |  | 12 |  | 15 | 20-25 | 17 | 14 | 25 | 60 | - | [7 empty] | 10.3
| 210 |  | 10 |  | 15 | 25-30 | 21 | 18 | 15 | 50 | - | [7 empty] | 6.4
| 212 |  | 12 |  | 15 | 25-30 | 21 | 18 | 15 | 60 | - | [7 empty] | 9.7
| 214 |  | 12 |  | 15 | 25-30 | 21 | 18 | 20 | 60 | - | [7 empty] | 10.2
| 213 |  | 12 |  | 15 | 25-30 | 21 | 18 | 25 | 60 | - | [7 empty] | 10.5
euro RSHactiv | 503 |  | 10 |  | 15 | 25 | 21 | 18 | 15 | 50 | - | [7 empty] | 6.1
| 500 |  | 12 |  | 15 | 25 | 21 | 18 | 15 | 60 | - | [7 empty] | 9.5
| 504 |  | 10 |  | 15 | 30 | 23 | 20 | 15 | 50 | - | [7 empty] | 10
| 502 |  | 12 |  | 15 | 30 | 23 | 20 | 15 | 60 | - | [7 empty] | 10.3
[14 empty] | Lunghezza totale [metri lineari] e peso totale [kg] dell'ordine: | 0 |  |  | 0 | 262.1
euro RSHactiv Banda di giunture
[7 empty] | www.ruwa-ag.ch |  |  |  |  | Tipo |  |  |  |  | Rotoli di 9 m [pz.]
RUWA Drahtschweisswerk AG | [6 empty] | info@ruwa-ag.ch
Burghof 100 |  | Tel. +41 34 432 35 35 |  |  |  |  | verkauf@ruwa-ag.ch |  |  |  |  | ACS plus 50 mm
CH-3454 Sumiswald |  | Fax +41 34 432 35 55 |  |  |  |  | technik@ruwa-ag.ch
Modulo d'ordine euro RSH/RSV Sistema di ripresa del getto
Prodotti standard